## Bill of Materials
Name | Timer v 1.3 v1
Exported by | mattheusko
Time of Export | 7. 4. 2026 12:21
Reference Designators | Quantity | Value | Package
| 1 |  | Board
12V | 1 | TERMINAL_2X_5MM_10A |  | terminal
C1 | 1 | 330n |  | ceramic capacitor
C2, C3 | 2 | 100n |  | ceramic capacitor
D1, D2 | 2 | 1N4007 |  | diode
D3, D4, D5 | 3 | 1N5818 |  | schottky diode
IC1 | 1 | ATtiny3224 | SOIC14 | MCU
IC2 | 1 | L78L05 | TO92 | stabilizer 5V
K1 | 1 | G6C-1117P-US |  | relay
LED1 | 1 | LED red 3mm |  | led
Q1, Q2 | 2 | BC337 | TO92 | transistor NPN
R1, R2, R4 | 3 | 1k | 0207/10 | resistor
R3 | 1 | 10k | 0207/10 | resistor
S1, S2, S3, S4 | 4 | B3F-4050 |  | switch TACT 12mm
U1 | 1 | OLED 128x64 0,91' |  | OLED display I2C, 0,91'
X1 | 1 | UPDI | 1X03 | pin strip; 3 pins
X2 | 1 | TERMINAL_2X_5MM_10A |  | terminal